## Capacitance
Serial_Number | Footprint | Value | Precision | Other
A1 | 0603 | 0.1uf(100nf) | ±10% | 50V
A2 | 0603 | 10uf | ±10% | 10V
A3 | 0603 | 10pf | ±5% | 50V
A4 | 0603 | 22pf | ±5% | 50V
A5 | 0603 | 47pf | ±5% | 50V
Serial_Number | Footprint | Value | Precision | Other
A100 | 0402 | 100nf | ±10% | 50V

## Resistance
Serial_Number | Footprint | Value | Precision | Other
B1 | 0603 | 10KΩ | ±1% | 1/10W
B2 | 0603 | 82KΩ | ±1% | 1/10W
B3 | 0603 | 10.2KΩ | ±1% | 1/10W
B4 | 0603 | 10KΩ | ±1% | 1/10W
Serial_Number | Footprint | Value | Precision | Other
B100 | 0402 | 1K | ±1% | 1/16W
metal film resistor（直插式）
Value | Precision | Other
1R | ±1% | 1/4W
10R | ±1% | 1/4W
20R | ±1% | 1/4W
22R | ±1% | 1/4W
33R | ±1% | 1/4W
47R | ±1% | 1/4W
51R | ±1% | 1/4W
68R | ±1% | 1/4W
75R | ±1% | 1/4W
82R | ±1% | 1/4W
91R | ±1% | 1/4W
100R | ±1% | 1/4W
150R | ±1% | 1/4W
200R | ±1% | 1/4W
220R | ±1% | 1/4W
330R | ±1% | 1/4W
470R | ±1% | 1/4W
510R | ±1% | 1/4W
680R | ±1% | 1/4W
750R | ±1% | 1/4W
820R | ±1% | 1/4W
910R | ±1% | 1/4W
1K | ±1% | 1/4W
10K | ±1% | 1/4W
20K | ±1% | 1/4W
33K | ±1% | 1/4W
47K | ±1% | 1/4W
51K | ±1% | 1/4W
68K | ±1% | 1/4W
75K | ±1% | 1/4W
82K | ±1% | 1/4W
91K | ±1% | 1/4W
100K | ±1% | 1/4W
200K | ±1% | 1/4W
220K | ±1% | 1/4W
330K | ±1% | 1/4W

## IC
Serial_Number | Name | Footprint | Attribution | Other
IC1 | AMS1117-3.3V | SOT-223 | 电源IC_降压IC_线性稳压LDO | LDO(low dropout regulator)，是一种低压差线性稳压器。
IC2 | CS5095 USB CS5095E |  | 5V充三节锂电池IC芯片
IC3 | LP2992AIM5-3.3 LP2992 LP2992AIM5X-3.3 SOT23-5 |  | 线性稳压器
IC4 | AN2051-245 2.4G全向天线 RF射频蓝牙 陶瓷贴片WIFI内置
IC5 | UMW AO3415A SOT-23 -20V/-4A P沟道 MOS(场效应管)芯片
IC6 | 贴片 SOT-23 XC6206P332MR (662K) 3.3V 300MA 稳压芯片
IC7 | S8050 丝印J3Y SOT-23 NPN 25V/500mA 贴片三极管
IC8 | ESP32-WROVER-IB I ESP-WROOM-32D 32UWiFi+蓝牙双核CPU乐鑫
IC9 | BH1750FVI BH1750FVI-TR 芯片 贴片 环境光传感器 | WSOF6
IC10 | MPU-6050模块 三轴加速度陀螺仪6DOF GY-521有代码原理图 镀金板
IC11 | 灯带用5050RGB幻彩WS2812B四脚内置IC灯珠6812可编程LED发光管

## Other
Commodity | Description | Link
1.33寸ips 1.3寸TFT显示屏ips液晶1.3寸st7789 ips显示屏240x240 | 焊接式12pin裸屏_翰彩
贴片USB-3.1插座 Type-C母座 6P简易型 4固定插脚 大电流快冲专用 | 6p
USB 3.1 TPC 16P母座双排贴片四脚插板 | 16p
微型3S-4S云台电机 yuneec昊翔GB2204无刷电机 磁编码器用磁环 |  | https://m.tb.cn/h.fR5HJiN

## Auxiliary
Name | Other
XH2.54 XHB2.54 簧片 间距2.54MM 接线端子 冷压头 压线头
XH2.54接插件 2.54mm 胶壳 插头 2p/3/4/5/6/7/8/9/--16p | 2p
XH2.54接插件 2.54mm 直针座 2p/3/4/5/6/7/8/9/10--16p | 2p
单排针 间距2.54MM 1*2/3/4/5/6/7/8/10/12/20/30P 镀金插针排针
单排圆孔插座/排针 单排母座/圆排针 间距2.54MM 1*40P 排母 镀金
PM2*3/4/5/6/8/10/12/14/16/18/20MM M2圆头螺丝 十字螺钉 100个 | PM2*5MM
螺母 M2 M3 M4 六角螺帽 螺丝帽（100个) | M2
尼龙塑料扎带卡扣强力束线带绳电线捆绑带固定器自锁式扎线带